## Bill of Materials-MainBoard
Description | Part Number | Value | Voltage | Designator | Quantity
| STM32F405RGT6 |  |  | DD1 | 1
3D accelerometer, 3D gyroscope, 3D magnetometer | LSM9DS1 |  |  | DD2 | 1
4K Microwire Compatible Serial EEPROM | 93LC66A-I/SN |  |  | DD7 | 1
5-A, Wide Input Range, Step-Down Converter | TPS54560BQDDAQ1 |  |  | DD8, DD9, DD10 | 3
400-mA Low-Dropout Regulator with Reverse Current Protection | TPS73618DBV |  |  | DA6 | 1
Cтабилитрон (лавинный выпрямительный диод) односторонний | TPSMB56A |  |  | VD4 | 1
DC/DC преобразователь изолированный | PDM1-S3-S12-S |  |  | DD5 | 1
EMI Suppression Filter | BLM18PG181SN1D |  |  | L2, L5 | 2
EMI Suppression Filter | SDR0302-6R8ML | 6,8мкГн |  | L1 | 1
EMI Suppression Filter | SDR1006-5R6ML | 5,6мкГн |  | L4 | 1
EMI Suppression Filter | SDR1006- 120ML | 12мкГн |  | L6 | 1
EMI Suppression Filter | SDR1006- 560KL | 56мкГн |  | L7 | 1
Isolated CAN Transceiver with Integrated Isolated DC-to-DC Converter | ADM3053BRWZ |  |  | DD3, DD4 | 2
MICRO USD | Molex 5031821852 |  |  | A1 | 1
TVS | PESD1CAN |  |  | DA1, DA2 | 2
USB 2.0 Hub and 10/100 Ethernet Controller | LAN9514I |  |  | DD6 | 1
Диод Шоттки | B560C |  |  | VD5, VD7, VD9 | 3
Диод Шоттки | MBR0540 |  |  | VD1 | 1
Кварц. генер. 32.768 МГц (HCMOS/TTL) | KXO-V97 |  |  | G1 | 1
Кварц. генер. 32.768 МГц (HCMOS/TTL) | KXO-V97 25.0 MHz |  |  | G2 | 1
Конденсатор | C3225X7R1H106K250AC | 10мк | 50В | C6, C18, C25, C31, C38 | 5
Конденсатор | C4532C0G1H154J250KA | 0,15мк | 50В | C101, C114, C123 | 3
Конденсатор | C4532X7R2A225M | 2,2мк | 100В | C104, C105, C106, C107, C115, C116, C117, C118, C124, C125, C126, C127 | 12
Конденсатор | GRM21AR72E472KW | 4700 | 250В | C90 | 1
Конденсатор | GRM21BR71C475KA73L | 4,7мк | 16В | C29, C39, C40, C85 | 4
Конденсатор | GRM21BZ71H475KE15L | 4,7мк | 50В | C59, C60 | 2
Конденсатор | GRM31CR72E104K | 0,1мк | 250В | C95, C96 | 2
Конденсатор | GRM155R71H103K | 0,01мк | 50B | C17, C28 | 2
Конденсатор | GRM155R71H103K | 0,01мк | 50B | C21, C22, C27, C34, C35 | 5
Конденсатор | GRM155R71H104KE14D | 0,1мк | 50В | C3, C4, C7, C8, C9, C10, C11, C12, C13, C14, C15, C16, C19, C20, C23, C24, C26, C30, C32, C33, C36, C37, C61, C62, C63, C64, C65, C66, C67, C68, C69, C70, C71, C72, C73, C74, C75, C76, C77, C78, C84, C86, C87, C89, C92, C93, C102, C103, C111 | 49
Конденсатор | GRM155R71H104KE14D | 0,1мк | 50В | C99, C112, C121 | 3
Конденсатор | GRM155R71H223K | 0,022мк | 50B | C83 | 1
Конденсатор | GRM188R71C105KA12D** | 1мк | 16B | C5, C47, C48, C49, C50, C88, C91, C94, C110 | 9
Конденсатор | GRM188R71H104KA93D | 0,1мк | 50B | C41, C42, C43, C44, C45, C46, C51, C52, C53, C54, C55, C56, C57, C58 | 14
Конденсатор | GRM188Z71C225ME43J | 2,2мк | 16B | C1, C2 | 2
Конденсатор | GRM1555C1H102J | 1000 | 50B | C109, C120, C129 | 3
Конденсатор | GRM1555C1H180J | 18 | 50B | C79, C80, C81, C82 | 4
Конденсатор | GRM1555C1H391J | 390 | 50B | C108, C119, C128 | 3
Конденсатор полярный | EEU-FS1K121LB | 120мк | 80В | C97, C98 | 2
Конденсатор полярный | TPSD157K010R0050 | 150мк | 10B | C100, C113, C122 | 3
Опторазвязка | FODM8801A |  |  | DA3, DA4, DA5 | 3
Разъем - 2 конт. розетка | 559320210 |  |  | X6, X7 | 2
Разъем - 2 конт. розетка | 559320210 |  |  | X8 | 1
Разъем - 2 конт. розетка | 559320210 |  |  | X11 | 1
Разъем - 2 конт. розетка | 1723101102 |  |  | X10 | 1
Разъем - 3 конт. розетка | 559320310 |  |  | X2 | 1
Разъем - 4 конт. розетка | 559320410 |  |  | X3, X4 | 2
Разъем - 5 конт. розетка |  |  |  | X5 | 1
Разъем - 6 конт. вилка | 1840419-3 |  |  | X9 | 1
Разъем - 10 конт. розетка | PAVX15-2X05-H |  |  | X1 | 1
Резистор | RC0402FR-071K2 | 1,2к |  | R80 | 1
Резистор | RC0402FR-071K5 | 1,5к |  | R87, R94 | 2
Резистор | RC0402FR-072K6 | 3,6к |  | R85, R91, R97 | 3
Резистор | RC0402FR-074K7 | 4,7к |  | R9 | 1
Резистор | RC0402FR-0710KL | 10к |  | R1, R8, R10, R11, R24, R25, R26, R27, R28, R29, R38, R44, R48, R52, R61, R62, R65, R71, R72, R73, R74, R75 | 22
Резистор | RC0402FR-0710RL | 10 |  | R60 | 1
Резистор | RC0402FR-0712K4L | 12,4к |  | R68 | 1
Резистор | RC0402FR-0712KL | 12к |  | R66 | 1
Резистор | RC0402FR-0730KL | 30к |  | R78, R93 | 2
Резистор | RC0402FR-0747RL | 47 |  | R2, R3, R4, R5, R6, R7, R12, R13, R14, R15, R17, R18, R20, R21, R22, R23, R30, R32, R33, R35, R36, R37, R46, R50, R54 | 25
Резистор | RC0402FR-0749R9L | 49,9 |  | R56, R57, R58, R59 | 4
Резистор | RC0402FR-0751KL | 51к |  | R86 | 1
Резистор | RC0402FR-0762RL | 62 |  | R16, R19, R31, R34 | 4
Резистор | RC0402FR-07100KL | 100к |  | R39, R40, R41, R42, R43 | 5
Резистор | RC0402FR-07110KL | 110к |  | R92 | 1
Резистор | RC0402FR-07120RL | 120 |  | R81 | 1
Резистор | RC0402FR-07154KL | 154к |  | R82, R89, R95 | 3
Резистор | RC0402FR-07330RL | 330 |  | R63, R64 | 2
Резистор | RC0402FR-07330RL | 330 |  | R70 | 1
Резистор | RC0402FR-07360RL | 360 |  | R88 | 1
Резистор | RC0402FR-07560RL | 560 |  | R45, R47, R49, R51, R53, R55 | 6
Резистор | RC0603FR-070RL | 0 |  | R69, R77, R79, R83 | 4
Резистор | RC0603FR-0710KL | 10к |  | R76, R84, R90, R96 | 4
Резистор | RC0805FR-071ML | 1М |  | R67 | 1
Светодиод | KPHHS-1005SURCK |  |  | VD6, VD8, VD10 | 3
Светодиод | TO-1608BC-BF |  |  | VD2 | 1
Светодиод | TO-1608BC-MRE |  |  | VD3 | 1
Синфазный дроссель | SRF0703-4R7M | 4,7мкГн |  | L3 | 1